## BOM_2.0
# | RefDes | Value | Quantity | Name | Unique Name | U Price | T Price
1 | BOOT, RST |  | 2 | Button_3830_SMT |  | 0.03 | 0.06
2 | C1, C2, C4, C5, C7, C10, C11, C12, C13, C14, C17, C18, C20, C23, C24 | 100n | 15 | CAP_0805 | CAP_0805 | 0.08 | 1.2
3 | C3, C6, C8, C9 | 10n | 4 | CAP_0805 | CAP_0805 | 0.08 | 0.32
4 | C15 | 0.1u | 1 | MKT-X2 | MKT_X2 | 0.16 | 0.16
5 | C16 | 100u | 1 | CAP_THT_2.0 | CAP_THT_2.0 | 0.12 | 0.12
6 | C19, C21 | 10u | 2 | CAPP_B_350X280 | CAPP_B | 0.1 | 0.2
7 | C25, C26 | 12p | 2 | CAP_0805 | CAP_0805 | 0.08 | 0.16
8 | D1 | Yellow | 1 | LED_0805_M_Yellow | LED_0805_YELLOW | 0.01 | 0.01
9 | D2 | Blue | 1 | LED_0805_M_Blue | LED_0805_BLUE | 0.01 | 0.01
10 | D3, D4, D5, D6, D7, D8, D9, D10 | Green | 8 | LED_0805_M_Green | LED_0805_GREEN | 0.01 | 0.08
11 | D11, D12 | BAT54 | 2 | BAT54 |  | 0.02 | 0.04
12 | D13 | BAT54S | 1 | BAT54S |  | 0.02 | 0.02
13 | F1 | LVR012K | 1 | PolySwitch_L2 |  | 0.74 | 0.74
14 | J1, J2, J3, J8, J9, J10, J11 |  | 7 | TB_3.96_x3 |  | 0.14 | 0.98
15 | J4, J5, J6, J12, J13, J14 |  | 6 | TB_3.96_x2 |  | 0.1 | 0.6
16 | J7 |  | 1 | TB_3.96_x4 |  | 0.19 | 0.19
17 | J15 |  | 1 | TB_5.0_x2 |  | 0.18 | 0.18
18 | J16 |  | 1 | TB_5.0_x3 |  | 0.25 | 0.25
19 | J17, J18, J19, J23 |  | 4 | HDRV_254_THT_1x3 | HDRV_254_THT_1x3 |  | 0
20 | J20, J22, J24 |  | 3 | HDRV_254_THT_1x2 | HDRV_254_THT_1x2 |  | 0
21 | J21 |  | 1 | HDRV_254_THT_2x5_C | TE_5-146253-5 |  | 0
22 | J25 | SWPROG | 1 | IDCV_AAPROG_256 | TE_5-146253-5 | 0.17 | 0.17
23 | J26 |  | 1 | HDRV_254_THT_1x4 | HDRV_254_THT_1x4 |  | 0
24 | J28 |  | 1 | HDRV_254_THT_2x3_2 | HDRV_254_THT_1x3 |  | 0
25 | L1 | 2x10mH | 1 | CM_CHOKE |  | 0.98 | 0.98
26 | M2 | OLED-1.3_SPI | 1 | OLED-1.3_SPI |  | 2.82 | 2.82
27 | M3 | HLK-PM01 | 1 | HLK-PMxx |  | 2.8 | 2.8
28 | M4 | WIZ850io | 1 | WIZ850io |  | 4 | 4
29 | M5 | SuperMini | 1 | ESP32-C3-SuperMini |  | 2.6 | 2.6
30 | Q1, Q2, Q3, Q4, Q6 | AO3400 | 5 | AO3400_N | AO3400 | 0.05 | 0.25
31 | Q5 | AO3401 | 1 | AO3401_P | AO3401 | 0.04 | 0.04
32 | R1 | 10 | 1 | RES_0805 | RES_0805 | 0.02 | 0.02
33 | R2 | 100k | 1 | RES_0805 | RES_0805 | 0.02 | 0.02
34 | R3 | 3.9k | 1 | RES_0805 | RES_0805 | 0.02 | 0.02
35 | R4 | 8.2k | 1 | RES_0805 | RES_0805 | 0.02 | 0.02
36 | R5 | 18k | 1 | RES_0805 | RES_0805 | 0.02 | 0.02
37 | R6, R10, R14 | NC | 3 | RES_THT_10.16 | RES_THT_10.16 | 0.1 | 0.3
38 | R7, R8, R11, R12, R15, R16, R17, R18, R20, R21, R45, R56, R60, R62 | 10k | 14 | RES_0805 | RES_0805 | 0.02 | 0.28
39 | R9, R13, R19, R26, R46, R49, R59, R61 | 1k | 8 | RES_0805 | RES_0805 | 0.02 | 0.16
40 | R22, R23, R28, R29, R30, R63 | 680 | 6 | RES_0805 | RES_0805 | 0.02 | 0.12
41 | R24 | 150 | 1 | RES_0805 | RES_0805 | 0.02 | 0.02
42 | R25 | 510 | 1 | RES_0805 | RES_0805 | 0.02 | 0.02
43 | R27, R33, R38, R47, R50, R64 | 47k | 6 | RES_0805 | RES_0805 | 0.02 | 0.12
44 | R31, R42 | 4.7k | 2 | RES_THT_10.16 | RES_THT_10.16 | 0.1 | 0.2
45 | R32, R37, R44 | 3.3k | 3 | RES_0805 | RES_0805 | 0.02 | 0.06
46 | R34, R39 | 33k | 2 | RES_0805 | RES_0805 | 0.02 | 0.04
47 | R35, R40 | 220k | 2 | RES_0805 | RES_0805 | 0.02 | 0.04
48 | R36, R41, R57, R58 | 4.7k | 4 | RES_0805 | RES_0805 | 0.02 | 0.08
49 | R43 | 2.2k | 1 | RES_0805 | RES_0805 | 0.02 | 0.02
50 | R48, R51 | 1.5k | 2 | RES_0805 | RES_0805 | 0.02 | 0.04
51 | R52, R53, R54 | 22k | 3 | RES_2010 | RES_2010 | 0.04 | 0.12
52 | R55 | 200 | 1 | RES_0805 | RES_0805 | 0.02 | 0.02
53 | R65, R66 | 100 | 2 | RES_THT_10.16 | RES_THT_10.16 | 0.1 | 0.2
54 | R67 | 1.5k | 1 | RES_THT_10.16 | RES_THT_10.16 | 0.1 | 0.1
55 | RLY1 | G6DN | 1 | RLY_G6DN |  | 2.4 | 2.4
56 | S1, S2 |  | 2 | Button_1_THT |  | 0.03 | 0.06
57 | SJ1, SJ2 |  | 2 | Solder_JMP_3 |  |  | 0
58 | T1 |  | 1 | DL-PT202D |  | 1.82 | 1.82
59 | TP1, TP2, TP3, TP4, TP5, TP6, TP7, TP8, TP9 |  | 9 | TestPoint_S_THT |  |  | 0
60 | U1 | STM32G071CB | 1 | STM32G071CB_RAW |  | 8 | 8
61 | U2 | W25Q64 | 1 | W25Q64 |  | 0.32 | 0.32
62 | U3, U4 | TSZ122 | 2 | TSZ122 | TSZ122 | 2.6 | 5.2
63 | U5, U6 | 74LVC1G17 | 2 | 74LVC1G17DBV |  | 0.16 | 0.32
64 | U7 | LM393 | 1 | LM393_DIP | LM393_DIP_PART | 0.02 | 0.02
65 | U8 | SFH620A | 1 | SFH620A | SFH620A | 0.23 | 0.23
66 | U10 | LT1117-3.3 | 1 | LT1117 |  | 0.25 | 0.25
67 | Y1 | 8MHz | 1 | CRY_3225 | CRY_3225 | 0.15 | 0.15
| Printed board |  | 1 |  |  | 4 | 4
| DIN box |  | 1 |  |  | 6.34 | 6.34
[6 empty] | Total: | 50.13